## WaterGauge
Comment | Description | Designator | Footprint | LibRef | Quantity
0.1uF | 容值:100nF;精度:±10%;额定电压:50V;温度系数:X7R; | C1, C2, C3, C4, C5, C6, C7, C10, C11, C12, C13 | C0603 | C | 11
10uF | 容值:100nF;精度:±10%;额定电压:50V;温度系数:X7R; | C8, C9 | C0603 | C | 2
pz254v-11-04p | 插针结构:1x4P;间距:2.54mm;行距:-;圆针/方针:方针;安装方式:直插;排数:单排;总PIN位数:4P;额定电流:3A;额定电压:250V;配合针长度:6mm;塑高:2.5mm;端接针长度:3mm;触头材质:-;工作温度:-40℃~+105℃;颜色:黑色; | H1, H2, H3 | HDR-TH_4P-P2.54-V-M | pz254v-11-04p | 3
Q3904 | 晶体管类型:NPN;集电极电流(Ic):200mA;集射极击穿电压(Vceo):40V;耗散功率(Pd):225mW;直流电流增益(hFE):40@0.1mA,1.0V; | Q1 | SOT-23-3_L2.9-W1.6-P1.90-LS2.8-BR | Q3904 | 1
10k | 电阻类型:厚膜电阻;阻值:1kΩ;精度:±1%;功率:100mW;工作电压:75V;温度系数:±100ppm/℃; | R1, R3, R7 | R0603 | R | 3
1k | 电阻类型:厚膜电阻;阻值:1kΩ;精度:±1%;功率:100mW;工作电压:75V;温度系数:±100ppm/℃; | R2 | R0603 | R | 1
10k | 电阻类型:厚膜电阻;阻值:1kΩ;精度:±1%;功率:100mW;工作电压:75V;温度系数:±100ppm/℃; | R4, R5, R6 | R0805 | R | 3
焊盘 |  | T1, T2, T3, T4, T5, T6, T7, T8, T9, T10, T11, T12, T13, T14, T15, T16, T17, T18, T19, T20, T21, T22, T23, T24, T25, T26, T27, T28, T29, T30, T31, T32, T33, T34, T35, T36, T37, T38, T39, T40, T41, T42, T43, T44, T45, T46, T47, T48, T49, T50, T51 | Contact | PAD | 51
stm32l031f6p6 | CPU内核:-;CPU最大主频:32MHz; | U1 | TSSOP-20_L6.5-W4.4-P0.65-LS6.4-BL | stm32l031f6p6 | 1
74hc4051d,653 | 开关电路:8:1;通道数:1;导通电阻(Ron):80Ω; | U2, U3, U5, U6, U7, U8, U9, U10 | SOIC-16_L9.9-W3.9-P1.27-LS6.0-BL | 74hc4051d,653 | 8
tlv70433dbvr | 输出极性:正极;工作电压:24V;输出电压:3.3V;输出电流:150mA;电源纹波抑制比(PSRR):60dB@(100kHz);输出类型:固定; | U4 | SOT-23-5_L3.0-W1.7-P0.95-LS2.8-BR | tlv70433dbvr | 1